## Polygon
面信息
字段名 | 内容 | 类型 | 备考 | 可选字段： | 电话；。。。
fid | 从1开始 | varchar | 形状id，唯一，必须
place_id | 从1开始 | varchar | 区域id，必须
feature_id | 8个数字 | varchar | 要素id，必须
floor_id | `-10~128 null：表示1层 | varchar | 所在楼层id，默认显示null和1的楼层
name | text | text | 文字列
high |  | float4 | 高度
stime |  | timestamp | 有效开始时间
etime |  | timestamp | 有效结束时间
url | text | text | 网址
geom | geometry | POLYGON | polygon坐标列，必须
表名：polygon

## Polygon_background
背景信息
字段名 | 内容 | 类型 | 备考
fid | 从1开始 | varchar | 形状id，唯一，必须
place_id | 从1开始 | varchar | 区域id，必须
feature_id | 8个数字 | varchar | 要素id，必须
floor_id | `-10~128 null：表示1层 | varchar | 所在楼层id，默认显示null和1的楼层
name | text | text | 文字列
high |  | float4 | 距离地面高度(米)
stime |  | timestamp | 有效开始时间
etime |  | timestamp | 有效结束时间
url | text | text | 网址
geom | geometry | POLYGON | polygon坐标列，必须
表名：polygon

## Polyline
路网信息
字段名 | 内容 | 类型 | 备考 | 可选字段： | 禁止规制num和content
ID | 从1开始 | varchar | 形状id，唯一，必须
place_id | 从1开始 | varchar | 景区id，必须
feature_id | 8个数字 | varchar | 要素id，必须
floor_id | `-10~128 null：表示1层 | varchar | 所在楼层id，默认显示null和1的楼层
name | text | text | 文字列
length |  | float8 | 线长（度）
oneway | 0：无一方通行 1：正向 -1：反向 null和其他值： 无一方通行 | integer2 | 一方通行
high |  | float4 | 高度
stime |  | timestamp | 有效开始时间
etime |  | timestamp | 有效结束时间
geom | geometry | LINESTRING | polyline坐标列，必须
source | 从1开始 | int4 | polyline的始点编号
target | 从1开始 | int4 | polyline的终点编号
reverse_cost |  | float8 | 线长（度）
x1 |  | float8 | 始点经度
y1 |  | float8 | 始点纬度
x2 |  | float8 | 终点经度
y2 |  | float8 | 终点纬度
表名：polyline

## 注记
注记信息
字段名 | 内容 | 类型 | 备考 | 可选字段： | 电话；。。。
ID | 从1开始 | varchar | 形状id，唯一，必须
place_id | 从1开始 | varchar | 景区id，必须
feature_id | 8个数字 | varchar | 要素id，必须
floor_id | `-10~128 null：表示1层 | varchar | 所在楼层id，默认显示null和1的楼层
name | text | text | 文字列
node | 1：可上楼 -1：可下楼 0：可上下楼 其他值：无跨楼层信息 | integer2 | 端点是否有可跨楼层信息
cnodeu | 从1开始 | integer4 | 上一楼层对应point的ID，当node的值为1、0时，必须存在
cnoded | 从1开始 | integer4 | 下一楼层对应point的ID，当node的值为-1、0时，必须存在
stime |  | timestamp | 有效开始时间
etime |  | timestamp | 有效结束时间
url | text | text | 网址
geom | geometry | POINT | 注记坐标，必须
表名：point

## location
定位点信息
字段名 | 内容 | 类型 | 备考
l_id |  | text | 设备id，唯一， ※对应传入参数的deviceId
group_type | 1：global 2：family 其他值：只看自己位置 | integer2 | 用户分组
group_name |  | text | 用户组名，group_type为1、2时，必须存在
geom | geometry | POINT | 定位点坐标
time |  | timestamp | 定位信息的时间戳
表名：location

## AP Point
AP信息
字段名 | 内容 | 类型 | 备考
apid |  | text | AP id，唯一，必须
mac |  | text | APmac地址
place_id | 从1开始 | integer2 | AP所在区域id，必须
floor_id | `-10~128 null：表示1层 | integer2 | AP所在楼层id，默认显示null和1的楼层的AP
geom | geometry | POINT | AP点坐标
表名：apinfo

## poi collection
收藏点信息
字段名 | 内容 | 类型 | 备考
id |  | text | fid
poi_id |  | varchar | 注记的形状id
l_id |  | text | 设备的id ※对应传入参数的deviceId
user_id |  | text | 用户id
place_id | 从1开始 | varchar | 收藏点所在区域id，必须
floor_id | `-10~128 null：表示1层 | varchar | 收藏点所在楼层id，F1时显示null和1的楼层的收藏点
geom | geometry | POINT | 收藏点坐标
表名：poi_collection

## electronic fence
电子围栏信息
字段名 | 内容 | 类型 | 备考
fid | 从1开始 | varchar | 形状id，唯一，必须
place_id | 从1开始 | varchar | 景区id，必须
floor_id | `-10~128 null：表示1层 | varchar | 所在楼层id
type_id | 1：注意 2：预警 3：部分时间禁止 4：完全禁止 default：4 | varchar | 电子围栏的种别（危险系数） 1-4，系数越大，越危险 默认null为4
name | text | text | 文字列
stime |  | timestamp | 有效开始时间
etime |  | timestamp | 有效结束时间
geom | geometry | POINT | 注记坐标，必须
表名：electronic_fence

## 变更履历
版本 | 变更类型 | 变更sheet | 变更摘要 | 日期 | 更新者
v1.0.0 | add | all | 新增表 polygon，polyline，注记，location | 2016-10-10 | 陈雅婷
v1.0.1 | add | all | background从polygon分离 | 2016-12-12 | 陈雅婷
v1.0.2 | add | all | 新增表 Appoint，POIcollection | 2017-03-06 | 陈雅婷
v1.0.3 | update | location | 增加字段时间戳 | 2017-05-15 | 陈雅婷
v1.0.4 | add | electronic fence | 新增表 electronic fence | 2017-05-17 | 陈雅婷
v1.0.5 | update | all | 字段名和字段类型根据数据库实际调整 id→fid 各id的字段类型改为varchar | 2017-06-21 | 陈雅婷