## Polygon
面信息
字段名 | 内容 | 类型 | 备考 | 可选字段： | 电话；。。。
fid | 从1开始 | varchar | 形状id，唯一，必须
place_id | 从1开始 | varchar | 区域id，必须
feature_id | 8个数字 | varchar | 要素id，必须
floor_id | `-10~128 null：表示1层 | varchar | 所在楼层id，默认显示null和1的楼层
name | text | text | 文字列
high |  | float4 | 高度
stime |  | timestamp | 有效开始时间
etime |  | timestamp | 有效结束时间
remark | text | text | 备注
geom | geometry | POLYGON | polygon坐标列，必须
表名：polygon

## Polygon_background
背景信息
字段名 | 内容 | 类型 | 备考
fid | 从1开始 | varchar | 形状id，唯一，必须
place_id | 从1开始 | varchar | 区域id，必须
feature_id | 8个数字 | varchar | 要素id，必须
floor_id | `-10~128 null：表示1层 | varchar | 所在楼层id，默认显示null和1的楼层
name | text | text | 文字列
high |  | float4 | 距离地面高度(米)
stime |  | timestamp | 有效开始时间
etime |  | timestamp | 有效结束时间
url | text | text | 网址
geom | geometry | POLYGON | polygon坐标列，必须
表名：polygon

## Polyline
路网信息
字段名 | 内容 | 类型 | 备考 | 可选字段： | 禁止规制num和content
ID | 从1开始 | varchar | 形状id，唯一，必须
place_id | 从1开始 | varchar | 景区id，必须
feature_id | 8个数字 | varchar | 要素id，必须
floor_id | `-10~128 null：表示1层 | varchar | 所在楼层id，默认显示null和1的楼层
name | text | text | 文字列
length |  | float8 | 线长（度）
oneway | 0：无一方通行 1：正向 -1：反向 null和其他值： 无一方通行 | integer2 | 一方通行
high |  | float4 | 高度
stime |  | timestamp | 有效开始时间
etime |  | timestamp | 有效结束时间
geom | geometry | LINESTRING | polyline坐标列，必须
source | 从1开始 | int4 | polyline的始点编号
target | 从1开始 | int4 | polyline的终点编号
reverse_cost |  | float8 | 线长（度）
x1 |  | float8 | 始点经度
y1 |  | float8 | 始点纬度
x2 |  | float8 | 终点经度
y2 |  | float8 | 终点纬度
表名：polyline

## 注记
注记信息
字段名 | 内容 | 类型 | 备考 | 可选字段： | 电话；。。。
ID | 从1开始 | varchar | 形状id，唯一，必须
place_id | 从1开始 | varchar | 景区id，必须
feature_id | 8个数字 | varchar | 要素id，必须
floor_id | `-10~128 null：表示1层 | varchar | 所在楼层id，默认显示null和1的楼层
name | text | text | 文字列
node | 同一楼梯或电梯的标志 | integer2 | 只电梯楼梯等可跨楼层feature有效 同一楼梯或电梯，在不同楼层，但node相同
cnodeu | 从1开始 | integer4 | 只电梯楼梯等可跨楼层feature有效 最高可上楼层数
cnoded | 从1开始 | integer4 | 只电梯楼梯等可跨楼层feature有效 最高可下楼层数
stime |  | timestamp | 有效开始时间
etime |  | timestamp | 有效结束时间
url | text | text | 网址
angle | ~pi-pi | varchar | 注记旋转角度，默认为0
geom | geometry | POINT | 注记坐标，必须
表名：point

## location
定位点信息
字段名 | 内容 | 类型 | 备考
l_id |  | text | 设备id，唯一， ※对应传入参数的deviceId
group_type | 1：global 2：family 其他值：只看自己位置 | integer2 | 用户分组
group_name |  | text | 用户组名，group_type为1、2时，必须存在
geom | geometry | POINT | 定位点坐标
time |  | timestamp | 定位信息的时间戳
表名：location

## asset_init_locate
资产初始信息
字段名 | 内容 | 类型 | 备考
fid |  | varchar | fid，唯一，主键 ※ 增删改用
l_id |  | text | 资产编号，唯一， ※对应传入参数的deviceId
asset_name |  | text | 资产名称
abbreviation |  | text | 资产简称
asset_version |  | varchar | 资产型号
class_id | 7位数字 | init4 | 资产分类 ※使用国标编码
grade | 1-4，系数越大，越危险 | varchar | 重要等级
fence_num |  | varchar | 所属电子围栏编号
place_id |  | varchar | 所属区域编号
floor_id |  | varchar | 所属楼层编号
init_geom | geometry | POINT | 初始位置
表名：asset_init_locate

## camera Info
监控相机初始信息
字段名 | 内容 | 类型 | 备考
fid |  | varchar | fid，唯一，主键 ※ 增删改用
camera_ip |  | text | 相机ip，唯一
camera_name |  | text | 相机名称
class_id | 7位数字 | init4 | 相机分类
Organ |  | varchar | 相机所属部门
nvr_ip |  | text | 链接NVR
remark |  | text | 备注
place_id |  | varchar | 所属区域编号
floor_id |  | varchar | 所属楼层编号
geom | geometry | POINT | 初始位置
表名：cameraInfo

## AP Point
AP信息
字段名 | 内容 | 类型 | 备考
apid |  | text | AP id，唯一，必须
mac |  | text | APmac地址
place_id | 从1开始 | integer2 | AP所在区域id，必须
floor_id | `-10~128 null：表示1层 | integer2 | AP所在楼层id，默认显示null和1的楼层的AP
geom | geometry | POINT | AP点坐标
表名：apinfo

## poi collection
收藏点信息
字段名 | 内容 | 类型 | 备考
id |  | text | fid
poi_id |  | varchar | 注记的形状id
l_id |  | text | 设备的id ※对应传入参数的deviceId
user_id |  | text | 用户id
place_id | 从1开始 | varchar | 收藏点所在区域id，必须
floor_id | `-10~128 null：表示1层 | varchar | 收藏点所在楼层id，F1时显示null和1的楼层的收藏点
geom | geometry | POINT | 收藏点坐标
表名：poi_collection

## electronic fence
电子围栏信息
字段名 | 内容 | 类型 | 备考
fid | 从1开始 | varchar | 形状id，唯一，必须
place_id | 从1开始 | varchar | 景区id，必须
floor_id | `-10~128 null：表示1层 | varchar | 所在楼层id
type_id | 1：注意 2：预警 3：部分时间禁止 4：完全禁止 default：4 | varchar | 电子围栏的种别（危险系数） 1-4，系数越大，越危险 默认null为4
name | text | text | 文字列
stime |  | timestamp | 有效开始时间
etime |  | timestamp | 有效结束时间
fence_id |  | varchar | 电子围栏的编号
geom | geometry | POINT | 围栏坐标，必须
表名：electronic_fence

## attendance fence
人员签到围栏信息
字段名 | 内容 | 类型 | 备考
fid | 从1开始 | varchar | 形状id，唯一，必须
place_id | 从1开始 | varchar | 区域id，必须
floor_id | `-10~128 null：表示1层 | varchar | 所在楼层id
name | text | text | 文字列
stime |  | timestamp | 有效开始时间
etime |  | timestamp | 有效结束时间
pfence_id |  | varchar | 签到围栏的编号，必须
geom | geometry | POINT | 围栏坐标，必须
表名：electronic_fence

## 变更履历
版本 | 变更类型 | 变更sheet | 变更摘要 | 日期 | 更新者
v1.0.0 | add | all | 新增表 polygon，polyline，注记，location | 2016-10-10 | 陈雅婷
v1.0.1 | add | all | background从polygon分离 | 2016-12-12 | 陈雅婷
v1.0.2 | add | all | 新增表 Appoint，POIcollection | 2017-03-06 | 陈雅婷
v1.0.3 | update | location | 增加字段时间戳 | 2017-05-15 | 陈雅婷
v1.0.4 | add | electronic fence | 新增表 electronic fence | 2017-05-17 | 陈雅婷
v1.0.5 | update | all | 字段名和字段类型根据数据库实际调整 id→fid 各id的字段类型改为varchar | 2017-06-21 | 陈雅婷
v1.0.6 | update | point | point 跨楼层的字段更改 | 2017-06-29 | 陈雅婷
v1.0.7 | add | asset_init_locate | 新增表 asset_init_locate | 2017-07-10 | 陈雅婷
v1.0.8 | update | point | 增加字段angle | 2017-08-29 | 陈雅婷
v1.0.9 | add | attendance fence | 新增表 attendance fence（人员签到用） | 2017-09-01 | 陈雅婷
v1.0.10 | add | camera Info | 新增表 camera Info（储存监控相机的基础信息） | 2017-10-16 | 陈雅婷